## 首页
Neardi Product System Function Sanity Test Plan
Version V1.0
| Version | Date | Description of Change(s) | Author
| V1.0 | 2020-12-22 | The first version test requirement | Luhuiye
Neardi Product System Function Sanity Test Plan
|  | Name | Date | mail
Approvals :
Check:
Author:
NearDi CONFIDENTIAL
DO NOT COPY
This document contains confidential NearDi information.

## 项目状态
NearDi Sanity Function Test
Project name: |  |  |  |  | Sanity Function Test leader
Project plan schedule |  |  | Actual execution schedule
API(all pass in) |  |  | API(all pass in)
test finish |  |  | Test finish
Phase finish |  |  | Phase finish
TEST PM |  |  |  | Test Phase | SDV/SIT
TPM / System Leader |  |  |  | SN of MainBoard
MainBoard PM： |  |  |  | Operation SYS.
System Function VE: |  |  |  | BIOS Version
BIOS VE: |  |  |  | Driver Version | DDlist Version/Date
Monitor Compatibility&Display VE: |  |  |  | Application Software PN | AOD package
Creator |  |  |  | Reviewed By
Project Test state
Completed(Item) |  |  | test plan basic info
Pass | #REF! |  | MVP planed start time： | 2020/12/10(example)
Fail | #REF! |  | MVP planed end time：
Block |  |  | VE planed start time：
Need to do(Item) | #REF! |  | VE planed end time：
项目问题状态
Issue severity level | Assign | Unassign | Open | Work | Verify | Cancel | Close | Total
Immediate | [7 empty] | 0
Urgent | [7 empty] | 0
High |  |  | 6 |  |  |  |  | 6
Normal |  |  | 9 |  |  |  |  | 9
Low |  |  | 5 |  |  |  |  | 5
Total | 0 | 0 | 20 | 0 | 0 | 0 | 0 | 20
项目 | 测试模块 | Total | PASS | Fail | NS | Block | UNATTEMPTED
系统功能测试 | 基本功能检查 | 141 | 23 | 0 | 112 | 6 | 0
| 烧录和升级 | 10 | 4 | 0 | 3 | 3 | 0
| HDMI/LVDS/eDP输出 | 45 | 28 | 2 | 5 | 10 | 0
| 按键_LED测试 | 20 | 10 | 0 | 6 | 4 | 0
| 耳机音频输出 | 18 | 17 | 1 | 0 | 0 | 0
| USB外设测试 | 38 | 28 | 9 | 1 | 0 | 0
| 串口_RTC测试 | 31 | 7 | 0 | 14 | 10 | 0
| 蓝牙_网络 测试 | 31 | 15 | 2 | 8 | 6 | 0
| PCIE测试 | 62 | 21 | 18 | 1 | 22 | 0
| 系统体验 测试 | 20 | 13 | 0 | 7 | 0 | 0
总计 |  | 416 | 166 | 32 | 157 | 61 | 0
Note on B9: project PM
Note on F10: OS detail version and patch version

## 基本功能
基本功能测试
OS | Android 10
Language | Eng
Image no. | LBD3399_android10_R10_QA_A_V0.2_20201222
Image rev. | V0.2
Models | LBD3399
H.W Rev. | DB&MBV02
Tester | Luhuiye
Testing start date | 2012/12/23
Testing finish date | 2012/12/25
| Linux | Android | Debian
Script 1 - 硬件功能
5寸MIPI屏+I2C触摸(720x1280) | NS | NS | NS
7寸MIPI屏+I2C触摸(800x1280) | NS | NS | NS
8寸MIPI屏+I2C触摸(800x1280) | NS | NS | NS
10.1寸MIPI屏+I2C触摸(1920x1200) | NS | NS | NS
13.3寸EDP屏+USB触摸(1920x1080) | NS | NS | NS
HDMI接口 | NS | P | NS
LVDS | NS | P | NS
MIPI接口 | NS | NS | NS
EDP接口 | NS | NS | NS
电容屏接口 | NS | NS | NS
OV13850（MIPI） | NS | P | NS
USB HOST | NS | P | NS
USB OTG | NS | P | NS
GPIO | NS | P | NS
按键 | NS | P | NS
WIFI | NS | P | NS
BT | NS | P | NS
喇叭 | NS | P | NS
耳机 | NS | P | NS
麦克风 | NS | P | NS
串口 | NS | P | NS
TF卡 | NS | P | NS
重力传感器 | NS | NS | NS
RTC时间保存 | NS | p | NS
4G或4G模块扩展 | NS | B | NS
AHD接口 | NS | P | NS
Mini PCI-E | NS | P | NS
M2.M | NS | P | NS
Script 2 - 驱动列表
SPI驱动 | NS | B | NS
ADC驱动 | NS | B | NS
I2C驱动 | NS | B | NS
PWM驱动 | NS | B | NS
SDIO驱动 | NS | B | NS
GPIO驱动 | NS | P | NS
USB驱动 | NS | P | NS
Script 3 - 软件功能
双屏同显 | NS | P | NS
双屏双触摸（I2C+USB） | NS | NS | NS
usb双摄像头同时预览 | NS | NS | NS
MIPI双摄像头同时预览 | NS | NS | NS
WIFI热点 | NS | P | NS
USB打印机 | NS | NS | NS
USB升级 | NS | NS | NS
TF卡升级 | NS | NS | NS
OTA升级 | NS | NS | NS
恢复出厂设置 | NS | NS | NS
序列号 | NS | NS | NS
MAC地址 | NS | P | NS
TOTAL STEPS | 47 | 47 | 47 | 141
UNATTEMPTED | 0 | 0 | 0 | 0
ATTEMPTED | 47 | 47 | 47 | 141
PASSED | 0 | 23 | 0 | 23
FAILED | 0 | 0 | 0 | 0
NS | 47 | 18 | 47 | 112
BLOCK | 0 | 6 | 0 | 6

## 烧录和升级
烧录和升级
OS | Android 10
Language | Eng
Image no. | LBD3399_android10_R10_QA_A_V0.2_20201222
Image rev. | V0.2
Models | LBD3399
H.W Rev. | DB&MBV02
Tester | Luhuiye
Testing start date | 2012/12/23
Testing finish date | 2012/12/25
Script 1 - 烧录和升级
功能测试
产线端烧录工具烧录img后可正常开机进入luncher | p
研发端烧录工具烧录img后可正常开机进入luncher | P
android模式下插入U盘升级img后，可正常开机进入luncher | B
烧录WIFI MAC地址 | NS
烧录IMEI号 | NS
烧录SN号 | NS
异常操作测试
产线端烧录工具烧录img过程中掉电或强行拔除，重新上电可以正常烧录完成 | P
研发端烧录工具烧录img过程中掉电或强行拔除，重新上电可以正常烧录完成 | P
android模式下插入U盘升级img过程中，重新上电可以正常升级完成 | B
OTA升级过程中掉电，重新上电可以正常烧录完成 | B
TOTAL STEPS | 10
UNATTEMPTED | 0
ATTEMPTED | 10
PASSED | 4
FAILED | 0
NS | 3
BLOCK | 3

## HDMI_LVDS_eDP输出
HDMI_LVDS_eDP输出
OS | Android 10
Language | Eng
Image no. | LBD3399_android10_R10_QA_A_V0.2_20201222
Image rev. | V0.2
Models | LBD3399
H.W Rev. | DB&MBV02
Tester | Luhuiye
Testing start date | 2012/12/23
Testing finish date | 2012/12/25
Script 1 - HDMI输出
功能测试
接HDMI显示器，系统画面显示正常（无抖动，闪烁，条纹，色块等） | P
能正常读取到edid并自动设置分辨率 | P
手动设置到1080P@60HZ，播放本地视频，输出画面声音正常 | P
可靠性测试
开机、重启、复位、画面无抖动、花屏、闪屏等异常； | P
系统启动过程中反复插拔HDMI线5次，输出画面正常 | P
播放本地视频过程中反复插拔HDMI线10次，输出画面和声音正常 | P
先接上HDMI显示器，再上电，输出声音、画面正常 | P
Script 2 - LVDS输出
功能测试
接LVDS显示器，系统画面显示正常（无抖动，闪烁，条纹，色块等） | P
能正常读取到edid并自动设置分辨率 | P
手动设置到1080P@60HZ，播放本地视频，输出画面声音正常 | P
可靠性测试
开机、重启、复位、画面无抖动、花屏、闪屏等异常； | P
系统启动过程中反复插拔LVDS线5次，输出画面正常 | P
播放本地视频过程中反复插拔HDMI线10次，输出画面和声音正常 | P
先接上LVDS显示器，再上电，输出画面正常 | P
Script 3 - eDP输出
功能测试
接eDP显示器，系统画面显示正常（无抖动，闪烁，条纹，色块等） | B
能正常读取到edid并自动设置分辨率 | B
手动设置到1080P@60HZ，播放本地视频，输出画面声音正常 | B
可靠性测试
开机、重启、复位、画面无抖动、花屏、闪屏等异常； | B
系统启动过程中反复插拔HDMI线5次，输出画面正常 | B
播放本地视频过程中反复插拔HDMI线10次，输出画面和声音正常 | B
先接上eDP显示器，再上电，输出画面正常 | B
Script 4 - 多屏输出
HDMI+LVDS
同时接HDMI和LVDS显示器，系统画面显示正常（无抖动，闪烁，条纹，色块等） | F
能正常读取到edid并自动设置分辨率 | P
手动设置到1080P@60HZ，播放本地视频，输出画面声音正常 | NS
HDMI+LVDS
同时接HDMI和LVDS显示器，系统画面显示正常（无抖动，闪烁，条纹，色块等） | P
能正常读取到edid并自动设置分辨率 | P
手动设置到1080P@60HZ，播放本地视频，输出画面声音正常 | NS
可靠性测试
开机、重启、复位、画面无抖动、花屏、闪屏等异常； | F
系统启动过程中反复插拔HDMI线5次，输出画面正常 | P
系统启动过程中反复插拔LVDS线5次，输出画面正常 | P
系统启动过程中反复插拔eDP线5次，输出画面正常 | NS
a)同时接上HDMI和LVDS ,播放本地视频过程中反复插拔HDMI10次，输出画面和声音正常 | P
a1.播放本地视频过程中反复插拔LVDS10次，输出画面和声音正常 | NS
a2.播放本地视频过程中同时拔除HDMI和LVDS，再次插上输出画面和声音正常 | NS
b).同时接上HDMI和eDP ,播放本地视频过程中反复插拔HDMI10次，输出画面和声音正常 | B
b1.播放本地视频过程中反复插拔eDP10次，输出画面和声音正常 | B
b2.播放本地视频过程中同时拔除HDMI和eDP，再次插上输出画面和声音正常 | B
先接上HDMI上在接LVDS显示器，再上电，输出声音、画面正常 | p
先接上LVDS上在接HDMI显示器，再上电，输出声音、画面正常 | p
先接上HDMI上在接eDP显示器，再上电，输出声音、画面正常 | p
先接上eDP在接HDMI显示器，再上电，输出声音、画面正常 | p
Script 5 - 视频测试
720P
播放"720p.mp4"，视频画面正常无拖影无卡顿 | P
80M
播放"80M.mpg"，视频画面正常无拖影无卡顿 | P
4K
播放"美食_24p.mp4"，视频画面正常无拖影无卡顿 | P
OverNight测试
播放80M.mpg视频24小时，机器不宕机不重启画面无拖影卡顿 | P
TOTAL STEPS | 45 | 45
UNATTEMPTED | 0 | 0
ATTEMPTED | 45 | 45
PASSED | 28 | 28
FAILED | 2 | 2
NS | 5 | 5
BLOCK | 10 | 10
Note on C45: 启动LOGO界面不同步
Note on C53: 启动LOGO界面不同步

## 按键_LED测试
按键_LED测试
OS | Android 10
Language | Eng
Image no. | LBD3399_android10_R10_QA_A_V0.2_20201222
Image rev. | V0.2
Models | LBD3399
H.W Rev. | DB&MBV02
Tester | Luhuiye
Testing start date | 2012/12/23
Testing finish date | 2012/12/25
Script 1 - 按键
UPDATE按键测试
按住UPDATE按键同时插入USB烧录线，能正常识别烧录设备 | P
重复上述步骤10次设备每次都能顺利被识别到 | P
RST按键测试
按住RST键上电，系统不能启动，松开RST键后系统正常跑起 | P
在系统启动或运行过程中按RST键，系统都能被复位重启 | P
在上电前按住update键，上电后成功进入loader模式 | P
PWR按键测试
按住PWR按键机器能正常关机 | B
反复按PWR按键10次，每次都能正常开关机 | B
组合按键测试
插上烧录线同时按住RST键和UPDATE按键，机器上电后松掉RST按键，能正常识别烧录设备 | P
Recovery模式测试（For Android Only)
同时按住vol-和PWE按键能进入Android Recovery界面 | NS
重复上述步骤10次每次都能正常进入 | NS
Script 2 - 电源灯
PWR指示灯测试
插上电源系统正常启动，PWR指示灯正常亮起 | P
反复上述步骤10次，PWR指示灯每次都能正常显示 | P
DATE指示灯测试
1）插入USB存储设备，使用dd if=/dev/zero of=/%path%/test.dbf bs=8k count=10000测试，指示灯正常工作 | ns
重复2）步骤10次，指示灯让然能正常工作 | ns
2）插入m.2固态硬盘，使用dd if=/dev/zero of=/%path%/test.dbf bs=8k count=10000测试，指示灯正常工作 | p
重复2）步骤10次，指示灯让然能正常工作 | p
4G指示灯测试
插入4G SIM卡至SIM卡槽内，使用sudo quectel-CM -l &启动服务，用ping www.baidu.com，检查指示灯是否正常工作 | B
使用ping www.baidu.com -n 100，检查是否指示灯正常工作 | B
SYS指示灯测试
插上电源系统正常启动sys指示灯应正常亮起 | NS
反复拔插电源10次，机器正常进入系统，检查SYS指示灯是否正常亮起 | NS
TOTAL STEPS | 20
UNATTEMPTED | 0
ATTEMPTED | 20
PASSED | 10
FAILED | 0
NS | 6
BLOCK | 4

## 耳机音频输出
耳机音频输出
OS | Android 10
Language | Eng
Image no. | LBD3399_android10_R10_QA_A_V0.2_20201222
Image rev. | V0.2
Models | LBD3399
H.W Rev. | DB&MBV02
Tester | Luhuiye
Testing start date | 2012/12/23
Testing finish date | 2012/12/25
Script 1 - 耳机音频输出
功能测试
拔出耳机时，耳机检测脚为0V，插入耳机时耳机检测脚为3.3V | P
插入耳机后播放音乐，左右声道声音正常 | P
静音和音量调节功能正常 | P
用耳机自带麦克风录音功能正常 | P
板载自带MIC录音功能正常 | P
可靠性测试
反复插拔耳机10次，耳机和HDMI的声音均正常 | F
系统启动过程中除了开机动画及声音外无明显底噪 | P
android正常操作（菜单切换，网页浏览等）过程中无明显底噪 | P
通过USB外设拷贝大文件时无明显底噪 | p
播放音乐过程中关机无POP音 | P
播放音乐过程中掉电无POP音 | P
掉电和上电过程中无pop音 | p
Script 2 - Spearker接口测试
功能测试
关机状态下，把外接音箱接到主板4pin speaker接口上，左右声道正常 | P
同时接耳机和外接音响，耳机应该优先发声 | P
异常测试
开机状态下，把外接音箱接到主板4pin speaker接口上，左右声道正常 | P
同时接上外接音响和耳机，拔除耳机外接音响发声正常 | P
Script 3 - MIC接口测试
功能测试
关机状态下，把外接MIC接到主板2pin mic接口上，开机mic能正常工作 | P
异常测试
开关机状态下，反复拔插10次MIC主板2pin mic接口，mic能正常工作 | P
TOTAL STEPS | 18
UNATTEMPTED | 0
ATTEMPTED | 18
PASSED | 17
FAILED | 1
NS | 0
BLOCK | 0

## USB外设测试
USB外设测试
OS | Android 10
Language | Eng
Image no. | LBD3399_android10_R10_QA_A_V0.2_20201222
Image rev. | V0.2
Models | LBD3399
H.W Rev. | DB&MBV02
Tester | Luhuiye
Testing start date | 2012/12/23
Testing finish date | 2012/12/25
Script 1 - USB外设
功能测试
插入Micro USB后PC端能识别android设备 | P
插入Micro USB后能连接ADB | P
USB-A接口外接U盘时能读取和写入文件，能播放U盘中的影音文件，能安装U盘中的APP | P
外接USB Hub 能正常工作 | P
USB Hub上接满设备能一一识别 | P
重启设备USB Hub上的设备能备识别 | P
可靠性测试
在USB-A接口上反复插拔移动硬盘10次，每次都能正确识别，系统不重启不死机，不损坏移动硬盘 | P
USB-A接口反复插拔移动硬盘，USB供电电压跌落在0.2V以内 | NS
连续读写超过10G以上文件，记录速度并用CRC检测文件和源文件有无异常 | P
读写速度测试
从U盘中拷贝大容量文件到emmc中的速度 | P
从eMMC中向移动硬盘中写入大容量文件的速度 | P
Script 2 - 文件系统格式测试
FAT/FAT32测试
将U盘格式化成FAT/FAT32格式 | p
所有的USB口插满U盘能正常识别 | p
使用dd if=/dev/zero of=/%path%/test.dbf bs=8k count=10000测试写入速度并记录 | p
使用echo 3 > /proc/sys/vm/drop_caches 清除缓存 | p
使用dd if=/%path%/test.db of=/dev/null of=bs=8k 测试读取速度并记录 | p
使用echo 3 > /proc/sys/vm/drop_caches 清除缓存 | P
使用dd if=/dev/zero of=/%path%/test.dbf bs=16k count=10000测试写入速度并记录 | P
使用echo 3 > /proc/sys/vm/drop_caches 清除缓存 | P
使用dd if=/%path%/test.db of=/dev/null of=bs=16k 测试读取速度并记录 | P
NTFS测试
将U盘格式化成NTFS格式 | P
所有的USB口插满U盘能正常识别 | P
使用dd if=/dev/zero of=/%path%/test.dbf bs=8k count=10000测试写入速度并记录 | P
使用echo 3 > /proc/sys/vm/drop_caches 清除缓存 | p
使用dd if=/%path%/test.db of=/dev/null of=bs=8k 测试读取速度并记录 | p
使用echo 3 > /proc/sys/vm/drop_caches 清除缓存 | p
使用dd if=/dev/zero of=/%path%/test.dbf bs=16k count=10000测试写入速度并记录 | p
使用echo 3 > /proc/sys/vm/drop_caches 清除缓存 | P
使用dd if=/%path%/test.db of=/dev/null of=bs=16k 测试读取速度并记录 | P
EXT3/EXT4测试
将U盘格式化成NTFS格式 | f
所有的USB口插满U盘能正常识别 | f
使用dd if=/dev/zero of=/%path%/test.dbf bs=8k count=10000测试写入速度并记录 | f
使用echo 3 > /proc/sys/vm/drop_caches 清除缓存 | f
使用dd if=/%path%/test.db of=/dev/null of=bs=8k 测试读取速度并记录 | f
使用echo 3 > /proc/sys/vm/drop_caches 清除缓存 | f
使用dd if=/dev/zero of=/%path%/test.dbf bs=16k count=10000测试写入速度并记录 | f
使用echo 3 > /proc/sys/vm/drop_caches 清除缓存 | f
使用dd if=/%path%/test.db of=/dev/null of=bs=16k 测试读取速度并记录 | f
TOTAL STEPS | 38
UNATTEMPTED | 0
ATTEMPTED | 38
PASSED | 28
FAILED | 9
NS | 1
BLOCK | 0
Note on C32: 31M/S
Note on C34: 69M/S
Note on C36: 24M/S
Note on C38: 72M/S
Note on C39: aigo U330 128G
Note on C42: 28M/S
Note on C44: 70M/S
Note on C46: 40M/S
Note on C48: 71m/s
Note on B50: lsblk fdisk /dev/%device% mkfs -t ext3 /dev/%device%

## 串口_RTC测试
串口_RTC测试
OS | Android 10
Language | Eng
Image no. | LBD3399_android10_R10_QA_A_V0.2_20201222
Image rev. | V0.2
Models | LBD3399
H.W Rev. | DB&MBV02
Tester | Luhuiye
Testing start date | 2012/12/23
Testing finish date | 2012/12/25
Script 1 - RS232串口
功能测试
主板DB9接口能正常打印系统log和输入命令 | B
IO板DB9接口能与PC端串口工具正常通讯 | B
可靠性测试
反复插拔RS232串口线10次，系统正常，通讯正常 | B
主板DB9接口在10分钟内传输和接收正常，无乱码，无丢字符 | B
IO板DB9接口在10分钟内传输和接收正常，无乱码，无丢字符 | B
Script 2 - RS485串口
功能测试
主板DB9接口能正常打印系统log和输入命令 | NS
IO板DB9接口能与PC端串口工具正常通讯 | NS
可靠性测试
反复插拔RS485串口线10次，系统正常，通讯正常 | NS
主板DB9接口在10分钟内传输和接收正常，无乱码，无丢字符 | NS
IO板DB9接口在10分钟内传输和接收正常，无乱码，无丢字符 | NS
Script 3 - UART串口
功能测试
主板DB9接口能正常打印系统log和输入命令 | B
IO板DB9接口能与PC端串口工具正常通讯 | B
可靠性测试
反复插拔UART串口线10次，系统正常，通讯正常 | B
主板DB9接口在10分钟内传输和接收正常，无乱码，无丢字符 | B
IO板DB9接口在10分钟内传输和接收正常，无乱码，无丢字符 | B
Script 4 - GPIO
功能测试
查看芯片对应gpio号，详情看原理图，然后ls -tlrh,cat ngpio | P
测试GPIO口电压，echo 1 > value，为0V | P
测试GPIO口电压，echo 1 > value，为3.3V | P
Script 5 - RTC测试
功能测试
接上网线观察时区能不能同步 | P
重启机器观察系统时间没有重置 | P
关机开机观察系统时间没有重置 | P
同步测试
使用系统网络同步工具能获取当前时区的准确时间 | P
使用命令ntpdate asia.pool.ntp.org同步时间能获取当前时区准确时间 | NS
使用'date -s 年/月/日 或 时/分/秒 \'改变系统时间，使用hwclock -w写入 | NS
重启关机各操作一次确保系统时间不被改变 | NS
Script 5 - Debug串口测试
功能测试
1）烧录测试，短接debug口烧录pin脚（详见FAQ文件），接上烧录线，设备能正常识别 | NS
2）接上VCC,RX,TX,GND4Pin线（详见FAQ文件），然后开机，使用MobaXterm能正常打印日志 | NS
反复重启进行上述步骤 1）10次，接上烧录线，设备能正常识别 | NS
反复拔插电源进行上述步骤 1）10次，接上烧录线，设备能正常识别 | NS
反复重启进行上述步骤 2）10次，使用MobaXterm能正常打印日志 | NS
反复拔插电源进行上述步骤 2）10次，使用MobaXterm能正常打印日志 | NS
TOTAL STEPS | 31
UNATTEMPTED | 0
ATTEMPTED | 31
PASSED | 7
FAILED | 0
NS | 14
BLOCK | 10
Note on B39: 得到gpid对应号为496+8=504

## 蓝牙_网络测试
蓝牙_网络测试
OS | Android 10
Language | Eng
Image no. | LBD3399_android10_R10_QA_A_V0.2_20201222
Image rev. | V0.2
Models | LBD3399
H.W Rev. | DB&MBV02
Tester | Luhuiye
Testing start date | 2012/12/23
Testing finish date | 2012/12/25
Script 1 - WiFi测试
功能测试
WIFI能正常开启和关闭 | p
能正常搜索到热点 | p
能连接到指定网络并自动获取IP地址 | p
能获取网络内容 | p
性能测试
使用“WIFI分析仪”与对比机在同一位置对比测试，能搜到不少于对比机的热点数量 | ns
使用“WIFI分析仪”与对比机在同一位置对比测试，搜索到的热点的RSSI值不弱于对比机 | ns
吞吐率测试,使用iperf测试收发速度 | ns
拉距测试，连接同一热点，与对比机对比连接最远距离 | ns
可靠性测试
A和B机器确保信号稳定，无限对ping测试12小时，无丢包无异常 | ns
Script 2 - BT测试
功能测试
BT能正常开启和关闭 | p
能正常搜索到其它的蓝牙设备（手机，蓝牙音箱） | p
能被其它的蓝牙设备搜索到（手机） | f
能与其它的蓝牙设备配对（手机，蓝牙音箱） | f
能外接蓝牙音箱播放歌曲 | p
性能测试
与对比机在同一位置对比测试，能搜到不少于对比机的设备数量 | p
与对比机在同一位置对比测试，RSSI值不弱于对比机 | p
拉距测试，连接设备传输文件，最远不间断传输距离(5,10m) | p
走动随距测试，连接音箱设备播放音乐，最远不卡顿的播放距离（半径0~10m) | p
Script 3 - 4G测试
功能测试
能正确识别到SIM卡 | b
能注册到运营商 | b
能开启4G移动数据网络 | b
能通过4G移动数据网络浏览网页，播放网络音乐和网络视频，无断网现象 | b
性能测试
与对比机在办公室同一位置，使用“signaltest.apk”测试信号强度，不弱于对比机 | b
在办公室环境下，关闭wifi,使用“网速测试大师”测试10次的最大上下行速度 | b
Script 4 - 以太网测试
功能测试
插上网线能自动识别并获取IP，TaskBar图标显示正常 | p
能正常设置IP并具有连通性且性能参数正常 | p
网络下载超过1G文件无异常出现 | p
性能测试
局域网内在不同网能进行数据传输fillzilla，iperf正常 | ns
测试10/100/1000M各模式下面能达到应有的速度 | ns
连续ping包测试100次无丢包现象 | p
可靠性测试
A和B机器用网线连接，无限对ping测试12小时，无丢包无异常 | ns
TOTAL STEPS | 31
UNATTEMPTED | 0
ATTEMPTED | 31
PASSED | 15
FAILED | 2
NS | 8
BLOCK | 6

## PCIE测试
PCIE测试
OS | Android 10
Language | Eng
Image no. | LBD3399_android10_R10_QA_A_V0.2_20201222
Image rev. | V0.2
Models | LBD3399
H.W Rev. | DB&MBV02
Tester | Luhuiye
Testing start date | 2012/12/23
Testing finish date | 2012/12/25
Script 1 - MiNI PCIE
基本功能
插入MINI PCIE 4G网卡 | b
检查设备有没有被系统正常识别并记录设备信息 | b
性能测试
接上天线和4G SIM卡，使用sudo quectel-CM -l &启动服务，使用ping www.baidu.com，检查连通性是否正常 | b
可靠性测试
从网上下载超过2G的文件确保能正常下载 | b
确保信号正常，使用ping www.baidu.com -n 1000，丢包现象不高于1% | b
Script 2 - M.2固态硬盘
基本功能
插入M.2固态硬盘检查设备是否被正常识别 | p
1）检查是否系统有正常mount盘符 | f
2）umount盘符，手动挂在盘符是否操作能被正常执行 | ns
3）复制删除文件无异常发生 | p
反复重启系统10次，重复上述 1）~ 3）步骤确保无异常发生 | p
FAT/FAT32测试
将U盘格式化成FAT/FAT32格式 | B
所有的USB口插满U盘能正常识别 | B
使用dd if=/dev/zero of=/%path%/test.dbf bs=8k count=10000测试写入速度并记录 | B
使用echo 3 > /proc/sys/vm/drop_caches 清除缓存 | B
使用dd if=/%path%/test.db of=/dev/null of=bs=8k 测试读取速度并记录 | B
使用echo 3 > /proc/sys/vm/drop_caches 清除缓存 | B
使用dd if=/dev/zero of=/%path%/test.dbf bs=16k count=10000测试写入速度并记录 | B
使用echo 3 > /proc/sys/vm/drop_caches 清除缓存 | B
使用dd if=/%path%/test.db of=/dev/null of=bs=16k 测试读取速度并记录 | B
使用echo 3 > /proc/sys/vm/drop_caches 清除缓存 | B
使用dd if=/dev/zero of=/%path%/test.dbf bs=32k count=10000测试写入速度并记录 | B
使用echo 3 > /proc/sys/vm/drop_caches 清除缓存 | B
使用dd if=/%path%/test.db of=/dev/null of=bs=32k 测试读取速度并记录 | B
使用echo 3 > /proc/sys/vm/drop_caches 清除缓存 | B
使用dd if=/dev/zero of=/%path%/test.dbf bs=64k count=10000测试写入速度并记录 | B
使用echo 3 > /proc/sys/vm/drop_caches 清除缓存 | B
使用dd if=/%path%/test.db of=/dev/null of=bs=64k 测试读取速度并记录 | B
NTFS测试
将U盘格式化成NTFS格式 | P
所有的USB口插满U盘能正常识别 | P
使用dd if=/dev/zero of=/%path%/test.dbf bs=8k count=10000测试写入速度并记录 | P
使用echo 3 > /proc/sys/vm/drop_caches 清除缓存 | P
使用dd if=/%path%/test.db of=/dev/null of=bs=8k 测试读取速度并记录 | P
使用echo 3 > /proc/sys/vm/drop_caches 清除缓存 | P
使用dd if=/dev/zero of=/%path%/test.dbf bs=16k count=10000测试写入速度并记录 | P
使用echo 3 > /proc/sys/vm/drop_caches 清除缓存 | P
使用dd if=/%path%/test.db of=/dev/null of=bs=16k 测试读取速度并记录 | P
使用echo 3 > /proc/sys/vm/drop_caches 清除缓存 | P
使用dd if=/dev/zero of=/%path%/test.dbf bs=32k count=10000测试写入速度并记录 | P
使用echo 3 > /proc/sys/vm/drop_caches 清除缓存 | P
使用dd if=/%path%/test.db of=/dev/null of=bs=32k 测试读取速度并记录 | P
使用echo 3 > /proc/sys/vm/drop_caches 清除缓存 | P
使用dd if=/dev/zero of=/%path%/test.dbf bs=64k count=10000测试写入速度并记录 | P
使用echo 3 > /proc/sys/vm/drop_caches 清除缓存 | P
使用dd if=/%path%/test.db of=/dev/null of=bs=64k 测试读取速度并记录 | P
EXT3/EXT4测试
将U盘格式化成NTFS格式 | F
所有的USB口插满U盘能正常识别 | F
使用dd if=/dev/zero of=/%path%/test.dbf bs=8k count=10000测试写入速度并记录 | F
使用echo 3 > /proc/sys/vm/drop_caches 清除缓存 | F
使用dd if=/%path%/test.db of=/dev/null of=bs=8k 测试读取速度并记录 | F
使用echo 3 > /proc/sys/vm/drop_caches 清除缓存 | F
使用dd if=/dev/zero of=/%path%/test.dbf bs=16k count=10000测试写入速度并记录 | F
使用echo 3 > /proc/sys/vm/drop_caches 清除缓存 | F
使用dd if=/%path%/test.db of=/dev/null of=bs=16k 测试读取速度并记录 | F
使用echo 3 > /proc/sys/vm/drop_caches 清除缓存 | F
使用dd if=/dev/zero of=/%path%/test.dbf bs=32k count=10000测试写入速度并记录 | F
使用echo 3 > /proc/sys/vm/drop_caches 清除缓存 | F
使用dd if=/%path%/test.db of=/dev/null of=bs=32k 测试读取速度并记录 | F
使用echo 3 > /proc/sys/vm/drop_caches 清除缓存 | F
使用dd if=/dev/zero of=/%path%/test.dbf bs=64k count=10000测试写入速度并记录 | F
使用echo 3 > /proc/sys/vm/drop_caches 清除缓存 | F
使用dd if=/%path%/test.db of=/dev/null of=bs=64k 测试读取速度并记录 | F
可靠性测试
连续10次，复制删除100G文件，确保不出现任何错误 | P
TOTAL STEPS | 62
UNATTEMPTED | 0
ATTEMPTED | 62
PASSED | 21
FAILED | 18
NS | 1
BLOCK | 22
Note on C25: 盘符错误
Note on C50: 25M/S
Note on C52: 280M/S
Note on C54: 41m/s
Note on C56: 269M/S
Note on C58: 66M/S
Note on C60: 250M/S
Note on C62: 81M/S
Note on C64: 250M/S
Note on B66: lsblk fdisk /dev/%device% mkfs -t ext3 /dev/%device%

## 系统体验
系统体验
OS | Android 10
Language | Eng
Image no. | LBD3399_android10_R10_QA_A_V0.2_20201222
Image rev. | V0.2
Models | LBD3399
H.W Rev. | DB&MBV02
Tester | Luhuiye
Testing start date | 2012/12/23
Testing finish date | 2012/12/25
Script 1 - 系统体验
系统硬件信息
使用安兔兔评测TV.apk来确认系统硬件信息是否正常 | p
对比系统硬件信息和安兔兔硬件信息是否一致 | p
性能测试
使用安兔兔评测AnTuTu Lite 8.24.apk，并记录评分 | p
使用安兔兔评测AnTuTu Lite 8.24.apk中的Stress Test没有死机没有异常发热现象 | p
使用安兔兔评测AnTuTu Lite 8.24.apk中的Storage Test测试EMMC读写速度并记录 | p
播放高清码流测试720P 30分钟无拖影无卡顿无死机 | p
播放高清码流测试1080P 30分钟无拖影无卡顿无死机 | p
播放高清码流测试2K 30分钟无拖影无卡顿无死机 | p
播放高清码流测试4K 30分钟无拖影无卡顿无死机 | p
异常发声
在系统运行的各种状态下反复使用2个小时，仔细听PCBA的各位置，无电流音出现 | p
异常发烫
在系统运行的各种状态下反复使用2个小时，仔细触摸PCBA的各位置，无异常发热发烫现象 | p
Script 2 - Over Night测试
可靠性测试
CPU&GPU High Loading Test 24小时 | ns
高清码流测试720P 24小时 | ns
高清码流测试1080P 24小时 | ns
高清码流测试2K 24小时 | ns
高清码流测试4K 24小时 | ns
Auto Reboot 100次 | ns
网络对ping测试24小时无丢包等现象 | ns
Script 3 - Issue Review
USB 3.0存储设备图标无法消失 | p
RTC时间测试 | p
TOTAL STEPS | 20
UNATTEMPTED | 0
ATTEMPTED | 20
PASSED | 13
FAILED | 0
NS | 7
BLOCK | 0
Note on C18: 122423
Note on C20: sequence read:222.8MB/S sequence wirte:45.6MB/S
Note on B31: TBD (For Complete product)
Note on B36: TBD
Note on B39: For Andriord Only